## Plan1
Item | Ref. Preço | Descrição Obra/Serviços de Construção Edificação em Alvenaria SALA DE AULA IZABEL CRISTINA MENEGARO | Unid. | Quantidade | Preço unitário | B.D.I. | Preço unitário com B.D.I. | Total (R$)
20.35%
1 | CÓD. SINAPI | SERVIÇOS INICIAIS
1.1 | 4813 | PLACA DE OBRA EM CHAPA DE AÇO GALVANIZADO | m² | 2.25 | 267.5 | 54.4362 | 321.9362 | 724.3566
TOTAL SERVIÇOS INICIAIS | [7 empty] | 724.3566
2 | CÓD. SINAPI | FUNDAÇÕES
2.1 | 97082 | ESCAVAÇÃO MANUAL PARA VIGA FUNDAÇÃO | m³ | 0.3 | 49.68 | 10.1099 | 59.7899 | 17.937
2.2 | 95240 | LASTRO CONCRETO MAGRO | m³ | 0.1 | 13.64 | 2.7757 | 16.4157 | 1.6416
2.3 | 96539 | FABRICAÇÃO, MONTAGEM E DESMONTAGEM FÔRMA VIGA FUNDAÇÃO | m² | 2.72 | 85.21 | 17.3402 | 102.5502 | 278.9366
2.4 | 96543 | ARMAÇÃO VIGA FUNDAÇÃO, ACO CA-60, 5MM | kg | 3.7 | 17.04 | 3.4676 | 20.5076 | 75.8783
2.5 | 92776 | ARMAÇÃO VIGA FUNDAÇÃO, AÇO CA-50, 6,3 mm | kg | 4.45 | 16.25 | 3.3069 | 19.5569 | 87.0281
2.6 | 92873 | LANÇAMENTO COM USO DE BALDES, DE CONCRETO EM ESTRUTURAS | m³ | 0.2 | 172.39 | 35.0814 | 207.4714 | 41.4943
2.7 | 98562 | IMPERMEABILIZAÇÃO VIGA FUNDAÇÃO C/ ADITIVO IMPERMEABILIZANTE 2CM | m² | 0.9 | 33.48 | 6.8132 | 40.2932 | 36.2639
TOTAL DE FUNDAÇÕES | [7 empty] | 539.1797
3 | CÓD. SINAPI | ESTRUTURAS DE CONCRETO ARMADO
3.1 | 92265 | FABRICAÇÃO DE FÔRMA P/ VIGAS, MADEIRA COMPENSADA RESINADA | m² | 1.81 | 77.72 | 15.816 | 93.536 | 169.3002
3.2 | 94970 | CONCR.FCK=20MPA, TRAÇO 1:2,7:3 (CIM/ AREIA M./ BRITA 1) C/ BET. | m³ | 0.15 | 346.24 | 70.4598 | 416.6998 | 62.505
3.3 | 92873 | LANÇAMENTO COM USO DE BALDES, DE CONCRETO EM ESTRUTURAS | m³ | 0.15 | 172.39 | 35.0814 | 207.4714 | 31.1207
3.4 | 96543 | ARMAÇÃO VIGA CONCRETO, ACO CA-60, 5MM | kg | 2.79 | 17.04 | 3.4676 | 20.5076 | 57.2163
3.5 | 92776 | ARMAÇÃO DE VIGA DE CONCRETO ARM. AÇO CA-50 DE 6,3 mm | Kg | 4.45 | 16.25 | 3.3069 | 19.5569 | 87.0281
3.6 | 93187 | VERGA CONCRETO JANELA MOLDADA IN LOCO | m | 6 | 80.21 | 16.3227 | 96.5327 | 579.1964
3.7 | 93188 | VERGA CONCRETO PORTA MOLDADA IN LOCO | m | 1 | 62.38 | 12.6943 | 75.0743 | 75.0743
TOTAL DE ESTRUTURAS DE CONCRETO ARMADO | [7 empty] | 1061.441
4 | CÓD. SINAPI | PAREDES
4.1 | 87473 | ALVENARIA DE VEDAÇÃO DE BLOCOS CERÂM. FURADOS NA VERT. 14X19X39CM | m² | 20 | 62.76 | 12.7717 | 75.5317 | 1510.6332
4.2 | 97622 | DEMOLIÇÃO DE ALVENARIA BLOCO FURADO/FORMA MANUAL, SEM REAPROV. | m³ | 1 | 44.42 | 9.0395 | 53.4595 | 53.4595
TOTAL PAREDES | [7 empty] | 1564.0927
5 | CÓD. SINAPI | COBERTURA
5.1 | 96116 | FORRO PVC, FRISADO, INCLUSIVE ESTRUTURA DE FIXAÇÃO | m² | 32.13 | 56.47 | 11.4916 | 67.9616 | 2183.6077
5.2 | 55960 | IMUNIZAÇÃO MADEIRAMENTO CAMA DE FORRO (CUPINICIDA INCOLOR) | m² | 32.13 | 5.38 | 1.0948 | 6.4748 | 208.0363
Item | Ref. Preço | Descrição Obra/Serviços de Construção Edificação em Alvenaria SALA DE AULA IZABEL CRISTINA MENEGARO | Unid. | Quantidade | Preço unitário | B.D.I. | Preço unitário com B.D.I. | Total (R$)
20.35%
5.3 | 94231 | RUFO EM CHAPA DE AÇO GALVANIZADO | m | 8 | 41.83 | 8.5124 | 50.3424 | 402.7392
TOTAL ESTRUTURAS DE COBERTURA | [7 empty] | 2794.3832
6 | CÓD. SINAPI | REVESTIMENTOS
6.1 | 87879 | CHAPISCO CONVENCIONAL ARGAMASSA TRAÇO 1:5 , PREPARO MECÂNICO | m² | 78 | 3.29 | 0.66951 | 3.9595 | 308.8422
6.2 | 87529 | REBOCO PARA RECEBIMENTO DE PINTURA, EM ARGAMASSA TRAÇO 1:2:8 | m² | 78 | 27.67 | 5.6308 | 33.3008 | 2597.4659
TOTAL DE REVESTIMENTOS | [7 empty] | 2906.3081
7 | CÓD. SINAPI | ESQUADRIAS
7.1 | 91317 | PORTA MAD. P/ PINTURA SEMI OCA (PESADA) 90X210CM COMPLETA | unid. | 1 | 890.16 | 181.1476 | 1071.3076 | 1071.3076
7.2 | 100665 | JANELA DE MADEIRA DE CORRER CAIXILHO 4 FOLHAS P/ VIDROS FORN. E INST. | m² | 5.8 | 642.37 | 130.7223 | 773.0923 | 4483.9353
7.3 | 72117 | VIDRO LISO COMUM TRANSPARENTE, ESP. 4MM | m² | 5.8 | 112.09 | 22.8103 | 134.9003 | 782.4218
TOTAL DE ESQUADRIAS | [7 empty] | 6337.6647
8 | CÓD. SINAPI | PISO E CONTRAPISO
8.1 | 97634 | DEMOLIÇÃO DE PISO CERÂMICO, COM MARTELETE SEM REAPROVEITAMENTO | m² | 32.13 | 10.16 | 2.0676 | 12.2276 | 392.8715
8.2 | 87251 | REVESTIMENTO CERÂMICO PLACA TIPO ESMALTADA 45X45 CM | m² | 32.13 | 31.9 | 6.4916 | 38.3916 | 1233.5237
8.3 | 88649 | RODAPÉ CERÂMICO 7CM DE ALTURA C/ PLACAS TIPO ESMALTADA 45X45CM | m | 23 | 5.47 | 1.1131 | 6.5831 | 151.4123
TOTAL DE PISO E CONTRAPISO | [7 empty] | 1777.8076
9 | CÓD. SINAPI | PINTURA
9.1 | 88495 | APLICAÇÃO E LIXAMENTO DE MASSA LATEX EM PAREDES, UMA DEMÃO | m² | 78 | 9.46 | 1.9251 | 11.3851 | 888.0386
9.2 | 88485 | APLICAÇÃO FUNDO SELADOR ACRÍLICO EM PAREDES INTERNAS | m² | 58 | 2.04 | 0.41514 | 2.4551 | 142.3981
9.3 | 88415 | APLICAÇÃO FUNDO SELADOR ACRÍLICO EM PAREDES EXTERNAS | m² | 20 | 2.22 | 0.45177 | 2.6718 | 53.4354
9.4 | 88489 | APLICAÇÃO MANUAL PINTURA (Parede) C/ TINTA LÁTEX ACRÍLICA 2 DEMÃOS | m² | 78 | 13.36 | 2.7188 | 16.0788 | 1254.1433
9.5 | 79464 | APLICAÇÃO MANUAL PINTURA (Esquadrias) C/ TINTA OLEO 2 DEMÃOS | m² | 15.38 | 18.89 | 3.8441 | 22.7341 | 349.6507
TOTAL DE PINTURA | [7 empty] | 2687.6661
10 | CÓD. SINAPI | INSTALAÇÕES ELÉTRICAS
10.1 | 97593 | LUMINÁRIA TIPO SPOT, DE SOBREPOR, COM 1 LÂMPADA DE 15 W | unid. | 2 | 94.66 | 19.2633 | 113.9233 | 227.8466
10.2 | 93143 | PONTO DE TOMADA ALTA, INCLUINDO TOMADA 20A/250V | unid. | 1 | 148.6 | 30.2401 | 178.8401 | 178.8401
10.3 | 93143 | PONTO DE TOMADA BAIXA, INCLUINDO TOMADA 20A/250V | unid. | 4 | 148.6 | 30.2401 | 178.8401 | 715.3604
10.4 | 93137 | PONTO DE ILUMINAÇÃO, INCLUINDO INTERRUPTOR 2 MÓDULOS | unid. | 2 | 144.15 | 29.3345 | 173.4845 | 346.9691
TOTAL DE INSTALAÇÕES ELÉTRICAS | [7 empty] | 1469.0162
Item | Ref. Preço | Descrição Obra/Serviços de Construção Edificação em Alvenaria SALA DE AULA IZABEL CRISTINA MENEGARO | Unid. | Quantidade | Preço unitário | B.D.I. | Preço unitário com B.D.I. | Total (R$)
20.35%
11 | CÓD. SINAPI | SERVIÇOS COMPLEMENTARES
11.1 | 99803 | ARREMATE E LIMPEZA GERAL DA OBRA | m² | 32.13 | 1.65 | 0.33577 | 1.9858 | 63.803
12 |  | CUSTO TOTAL
TOTAL DE SERVIÇOS COMPLEMENTARES | [7 empty] | 63.803
TOTAL DE MATERIAL E MÃO-DE-OBRA | [7 empty] | 21925.7186